## Modello
ALLEGATO 3C - Scheda tecnica informativa installazione
Sistemi automatizzati ad alta produttività per l’estrazione di acidi nucleici
MODELLO:
| UNITA' DI MISURA | DESCRIZIONE | NOTE
CARATTERISTICHE FISICHE
Peso dello strumento | [kg]
Dimensioni (LxPxH) | [mm x mm x mm]
Installazione | appoggio a pavimento / a parete / su banco …
Mezzo di sollevamento al piano | ascensore esistente/ altro
CARATTERISTICHE ELETTRICHE
Tipo alimentazione | Monofase/Trifase (+T+N)
presente in loco
da realizzare ex novo
Tipo di prese necessarie | Tipo L /Schuko /interbloccata ... - 10/16/32A ±T
Quantità prese elettriche necessarie
Portata elettrica singola presa | [A]
Alimentazione richiesta | Normale/ riserva/ sicurezza, specificare potenza e tempo richiesti
Potenza nominale attiva | [kW]
Corrente di spunto | [A]
Potenza reattiva | [kVAR]
Potenza apparente | [kVA]
CARATTERISTICHE IDRAULICHE
Adduzione idrica | SI/NO
Diametro tubo adduzione | [mm]
Pressione richiesta in consegna | [bar]
Portata richiesta in consegna | [mc/h]
Scarico | SI/NO
Diametro scarico | [mm]
Tipologia scarico | acque bianche / acque nere / tossico
Posizionamento scarico | a pavimento/a muro
Orientamento scarico | orizzontale / verticale / diagonale
Distanza scarico da terra | a raso o [mm]
Distanza scarico da parete | a raso o [mm]
Dimensioni taniche reflui speciali | [lt]
N°taniche/die per singolo laboratorio
GAS TECNICI
Serve Aria compressa | SI/NO
Diametro tubo adduzione | [mm]
Pressione richiesta in consegna | [bar]
Portata richiesta in consegna | [mc/h]
Servono Gas particolari | SI/NO (se SI quali, pressione, portata)
APPORTO/INQUINAMENTO TERMICO
Dissipazione termica in stand by | [Kcal/h]
Dissipazione termica a vuoto | [Kcal/h]
Dissipazione termica in fase di elaborazione/ determinazione | [Kcal/h]
Temperatura di esercizio | [°C]
Raffrescamento ambiente | esistente ed adeguato
da eseguire ex novo (allegare specifiche)
APPORTO/INQUINAMENTO ACUSTICO
Rumorosità ad 1 metro in stand by | [db]
Rumorosità ad 1 metro a vuoto | [db]
Rumorosità ad 1 metro sotto carico | [db]
L'impiantistica esistente è idonea alla installazione dell'apparecchiatura od occorrono opere /lavori integrativi | Sì (allegare specifiche)/ No
CARATTERISTICHE INFORMATICHE
Lettura barcode 12 digit | Sì/ No se NO specificare i digit
Lettura barcode bidimensionale | SI/NO
Colori etichette supportatri | descrivere
Trasmisssione verso LIS di Lotto dei Controlli e Calibratori e Reattivi | SI/NO - descrivere
Trasmisssione verso LIS di Lotto dei Controlli e Calibratori e Reattivi legate al campione | SI/NO - descrivere

## Componenti Aggiuntive
Schede tecniche informative installazione componenti aggiuntive
LOTTO N.:
MODELLO:
| UNITA' DI MISURA | DESCRIZIONE | NOTE
CARATTERISTICHE FISICHE
Peso dello strumento | [kg]
Dimensioni (LxPxH) | [mm x mm x mm]
Installazione | appoggio a pavimento / a parete / su banco …
Mezzo di sollevamento al piano | ascensore esistente/ altro
CARATTERISTICHE ELETTRICHE
Tipo alimentazione | Monofase/Trifase (+T+N)
presente in loco
da realizzare ex novo
Tipo di prese necessarie | Tipo L /Schuko /interbloccata ... - 10/16/32A ±T
Quantità prese elettriche necessarie
Portata elettrica singola presa | [A]
Alimentazione richiesta | Normale/ riserva/ sicurezza, specificare potenza e tempo richiesti
Potenza nominale attiva | [kW]
Corrente di spunto | [A]
Potenza reattiva | [kVAR]
Potenza apparente | [kVA]
CARATTERISTICHE IDRAULICHE
Adduzione idrica | SI/NO
Diametro tubo adduzione | [mm]
Pressione richiesta in consegna | [bar]
Portata richiesta in consegna | [mc/h]
Scarico | SI/NO
Diametro scarico | [mm]
Tipologia scarico | acque bianche / acque nere / tossico
Posizionamento scarico | a pavimento/a muro
Orientamento scarico | orizzontale / verticale / diagonale
Distanza scarico da terra | a raso o [mm]
Distanza scarico da parete | a raso o [mm]
GAS TECNICI
Serve Aria compressa | SI/NO
Diametro tubo adduzione | [mm]
Pressione richiesta in consegna | [bar]
Portata richiesta in consegna | [mc/h]
Servono Gas particolari | SI/NO (se SI quali, pressione, portata)
APPORTO/INQUINAMENTO TERMICO
Dissipazione termica in stand by | [Kcal/h]
Dissipazione termica a vuoto | [Kcal/h]
Dissipazione termica in fase di elaborazione/ determinazione | [Kcal/h]
Temperatura di esercizio | [°C]
Raffrescamento ambiente | esistente ed adeguato
da eseguire ex novo (allegare specifiche)
APPORTO/INQUINAMENTO ACUSTICO
Rumorosità ad 1 metro in stand by | [db]
Rumorosità ad 1 metro a vuoto | [db]
Rumorosità ad 1 metro sotto carico | [db]
L'impiantistica esistente è idonea alla installazione dell'apparecchiatura od occorrono opere /lavori integrativi | Sì (allegare specifiche)/ No